## E.01.2-1 单位工程清单汇总表(费率)
表E.1.2 单位工程清单汇总表
工程名称：装饰改造工程 标段： |  |  |  | 第1页 共1页
序号 | 项目内容 | 计费基础说明 | 费率 % | 金额（元）
1 | 分部分项工程费 | 分部分项费用合计 |  | 59462.31
1.1 | 分部分项工程项目清单列项的分部分项工程费 |  |  | 59038.8
1.1.1 | 人工费 |  |  | 18866.28
1.1.2 | 材料费 |  |  | 37897.33
1.1.2.1 | 其中：工程设备费
1.1.3 | 机械费 |  |  | 535.73
1.1.4 | 管理费 |  | 7.575 | 1469.7
1.1.5 | 利润 |  | 1.391 | 269.78
1.2 | 分部分项工程项目清单列项的措施项目费 |  |  | 423.51
2 | 措施项目费 |  |  | 1705.5
2.1 | 其中：安全生产措施项目费 |  | 3.69 | 715.93
3 | 其他项目费
3.1 | 其中：暂列金额
3.2 | 其中：专业工程暂估价
3.3 | 其中：计日工
3.4 | 其中：总承包服务费
3.5 | 其中：合同中约定的其他项目
4 | 增值税 | 1+2+3-3.2 | 9 | 5505.1
单位工程建安造价 |  | 1+2+3+4 | 66672.91
注：1 专业工程暂估价为已含税价格，在计算增值税计算基础时不应包含专业工程暂估价金额； 2 措施项目费中不含在分部分项工程项目清单中列项的措施项目费。

## E.02.1-1 分部分项工程项目清单计价表(实体清单+子目+项目特征不分页)
表E.2.1-1 分部分项工程项目清单计价表
工程名称：装饰改造工程 标段： | [5 empty] | 第1页 共8页
序号 | 项目编码 | 项目名称 | 项目特征描述 | 计量 单位 | 工程量 | 金额(元)
[6 empty] | 综合单价 | 合价
A1 |  | 砌体工程 |  |  |  |  | 167.89
1 | 010401008001 | 原有窗台下补红砖墙 |  | m3 | 0.25 | 671.56 | 167.89 | 167.89
1.1 | A4-50换 | 零星砖砌体~使用现拌砂浆~ 换:水泥42.5混合砂浆 M7.5 |  | 10m3 | 0.025 | 6715.51 | 167.89
A2 |  | 地面工程 |  |  |  |  | 10354.66
2 | 011102003001 | 地面纹理哑光砖:600*1200 | 1.陶瓷地面砖 楼地面（每块面积在cm2以内） 6400以外; 2. 20mm厚1：2水泥砂浆。 | m2 | 22.18 | 138.11 | 3063.28 | 3063.28
2.1 | A11-55换 | 陶瓷地面砖 楼地面（每块面积在cm2以内） 6400以外~使用现拌砂浆~ 换:水泥砂浆 1∶2 |  | 100㎡ | 0.2218 | 13810.41 | 3063.15
3 | 011104002001 | 木纹瓷砖 | 1.陶瓷地面砖 楼地面（每块面积在cm2以内） 6400以外~ 换:木纹瓷砖 600*1200; | m2 | 20.27 | 138.11 | 2799.49 | 2799.49
3.1 | A11-55换 | 陶瓷地面砖 楼地面（每块面积在cm2以内） 6400以外~ 换:木纹瓷砖 600*1200~使用现拌砂浆~ 换:水泥砂浆 1∶2 |  | 100㎡ | 0.2027 | 13810.41 | 2799.37
4 | 011102003002 | 灶台（含大理石台面与地柜门） | 1.灶台（含大理石台面与地柜门）; | m | 3.4 | 1000 | 3400 | 3400
4.1 | 换 | 灶台（含大理石台面与地柜门） |  | m | 3.4 | 1000 | 3400
5 | 010201001001 | 卫生间深挖、发泡回填 | 1.人工清石碴 槽坑石方; 2.人工运石碴 运距≤20m; 3.回填土 槽、坑回填 砂砾石~ 换:泡沫混凝土; | m3 | 0.675 | 326.18 | 220.17 | 220.17
本页小计 | [6 empty] | 9650.83
59038.8
注：本表不含在分部分项工程项目清单中列项的措施项目费，在分部分项工程项目清单中列项的措施项目费见表 E.2.1-2。
表E.2.1-1 分部分项工程项目清单计价表
工程名称：装饰改造工程 标段： | [5 empty] | 第2页 共8页
序号 | 项目编码 | 项目名称 | 项目特征描述 | 计量 单位 | 工程量 | 金额(元)
[6 empty] | 综合单价 | 合价
5.1 | A1-37 | 人工清石碴 槽坑石方 |  | 100m3 | 0.00675 | 3181.51 | 21.48
5.2 | A1-39 | 人工运石碴 运距≤20m |  | 100m3 | 0.00675 | 3008.43 | 20.31
5.3 | A1-93换 | 回填土 槽、坑回填 砂砾石~ 换:泡沫混凝土 |  | 100m3 | 0.00675 | 26428.07 | 178.39
6 | 011102003003 | 瓷砖美缝 | 1.瓷砖美缝; | m2 | 42.45 | 16.72 | 709.76 | 709.76
6.1 | A11-200 | 瓷砖美缝 |  | 100㎡ | 0.4245 | 1671.7 | 709.64
7 | 011102001001 | 门槛石地面 | 1.石材块料面层 零星项目 水泥砂浆~ 换:门槛石; | m2 | 0.9 | 179.95 | 161.96 | 161.96
7.1 | A11-53换 | 陶瓷地面砖 楼地面（每块面积在cm2以内） 3600~ 换:门槛石~使用现拌砂浆~ 换:水泥砂浆 1∶2 |  | 100㎡ | 0.009 | 17994.29 | 161.95
A3 |  | 墙面工程 |  |  |  |  | 8760.83
8 | 011201001001 | 原有窗台下补红砖墙抹灰 | 砌体墙面找平抹灰，eset15djb1：2.5水泥砂浆找底扫毛 | m2 | 2.1 | 96.27 | 202.17 | 202.17
8.1 | A12-8换 | 墙面、墙裙抹水泥砂浆 零星项目 20mm~使用现拌砂浆~ 换:水泥砂浆 1：2.5 |  | 100㎡ | 0.021 | 10079.73 | 211.67
8.2 | A12-5*5换 | 水泥砂浆 抹灰层厚度每增减1mm~ 单价*5~ 换:水泥砂浆 1：2.5 |  | 100㎡ | -0.021 | 452 | -9.49
9 | 011203003001 | 墙面素色哑光砖:600*1200 | 1.面砖 水泥砂浆粘贴 周长在(mm以内) 3200; | m2 | 27.56 | 131.16 | 3614.77 | 3614.77
9.1 | A12-113换 | 面砖 水泥砂浆粘贴 周长在(mm以内) 3200~使用现拌砂浆~ 换:水泥砂浆 1：2.5 |  | 100㎡ | 0.2756 | 13116.06 | 3614.79
本页小计 | [6 empty] | 4688.66
59038.8
注：本表不含在分部分项工程项目清单中列项的措施项目费，在分部分项工程项目清单中列项的措施项目费见表 E.2.1-2。
表E.2.1-1 分部分项工程项目清单计价表
工程名称：装饰改造工程 标段： | [5 empty] | 第3页 共8页
序号 | 项目编码 | 项目名称 | 项目特征描述 | 计量 单位 | 工程量 | 金额(元)
[6 empty] | 综合单价 | 合价
10 | 011404001001 | 墙面喷刷涂料 | 1.界面剂一道； 2.喷(刷)刮涂料 满刮腻子两遍 内墙; 3.抹灰面油漆 刷乳胶漆 抹灰面 二遍; 4.一层玻纤网格布; | m2 | 120.4 | 33.84 | 4074.34 | 4074.34
10.1 | A12-22 | 水泥砂浆 墙面界面剂 |  | 100㎡ | 1.204 | 199.07 | 239.68
10.2 | A15-116 | 喷(刷)刮涂料 满刮腻子两遍 内墙 |  | 100m2 | 1.204 | 1236.04 | 1488.19
10.3 | A15-58 | 抹灰面油漆 刷乳胶漆 抹灰面 二遍 |  | 100m2 | 1.204 | 1812.03 | 2181.68
10.4 | A9-9 | 保温板保温系统 抗裂砂浆 每增加一层玻纤网格布 |  | 100㎡ | 1.204 | 136.48 | 164.32
11 | 011105003001 | 块料踢脚线 | 1.踢脚线 陶瓷地面砖~使用现拌砂浆~ 换:水泥砂浆 1：3; | m | 42.5 | 20.46 | 869.55 | 869.55
11.1 | A11-166换 | 踢脚线 陶瓷地面砖~使用现拌砂浆~ 换:水泥砂浆 1：3 |  | 100m | 0.425 | 2046.01 | 869.55
A4 |  | 天棚工程 |  |  |  |  | 4481.96
12 | 011404002001 | 天棚喷刷涂料 | 1.界面剂一道； 2.喷(刷)刮涂料 满刮腻子两遍 天棚; 3.抹灰面油漆 刷乳胶漆 抹灰面 二遍; | m2 | 39.59 | 35.78 | 1416.53 | 1416.53
12.1 | A12-23换 | 水泥砂浆 素水泥浆界面剂~天棚基层需刷素水泥浆或界面剂 |  | 100㎡ | 0.3959 | 288.43 | 114.19
12.2 | A15-117 | 喷(刷)刮涂料 满刮腻子两遍 天棚 |  | 100m2 | 0.3959 | 1478.24 | 585.24
12.3 | A15-58 | 抹灰面油漆 刷乳胶漆 抹灰面 二遍 |  | 100m2 | 0.3959 | 1812.03 | 717.38
本页小计 | [6 empty] | 6360.42
59038.8
注：本表不含在分部分项工程项目清单中列项的措施项目费，在分部分项工程项目清单中列项的措施项目费见表 E.2.1-2。
表E.2.1-1 分部分项工程项目清单计价表
工程名称：装饰改造工程 标段： | [5 empty] | 第4页 共8页
序号 | 项目编码 | 项目名称 | 项目特征描述 | 计量 单位 | 工程量 | 金额(元)
[6 empty] | 综合单价 | 合价
13 | 011302001001 | 平面吊顶天棚 | 1.装配式U型轻钢天棚龙骨(不上人型) 面层规格 300×600mm 平面; 2.天棚面层 方形铝扣板 300×600; | m2 | 6.77 | 156.47 | 1059.3 | 1059.3
13.1 | A13-13 | 装配式U型轻钢天棚龙骨(不上人型) 面层规格 300×300mm 平面 |  | 100㎡ | 0.0677 | 6483.71 | 438.95
13.2 | A13-111换 | 天棚面层 方形铝扣板 300×300~ 换:铝扣板 300×600 |  | 100㎡ | 0.0677 | 9163.02 | 620.34
14 | 011502001001 | 成品装饰线条 | 1.其他材料装饰线 石膏顶角线100mm以内; | m | 37.76 | 15.26 | 576.22 | 576.22
14.1 | A16-94 | 其他材料装饰线 石膏顶角线100mm以内 |  | 100m | 0.3776 | 1525.57 | 576.06
15 | 010810002001 | 窗帘盒 | 1.窗帘盒 大芯板; | m | 5.72 | 59.55 | 340.63 | 340.63
15.1 | A14-47 | 窗帘盒 大芯板 |  | 100m | 0.0572 | 5955.26 | 340.64
16 | 011302001002 | 平面吊顶天棚 | 1.装配式U型轻钢天棚龙骨(不上人型) 面层规格 300×300mm 平面; 2.天棚基层 胶合板基层 9mm~ 换:大芯板 15mm; 3.天棚面层 石膏板天棚面层 安在U型轻钢龙骨上; 4.部位：衣柜顶、鞋柜顶 | m2 | 5.226 | 159.62 | 834.17 | 834.17
16.1 | A13-13 | 装配式U型轻钢天棚龙骨(不上人型) 面层规格 300×300mm 平面 |  | 100㎡ | 0.05226 | 6483.71 | 338.84
16.2 | A13-67换 | 天棚基层 胶合板基层 9mm~ 换:大芯板 18mm |  | 100㎡ | 0.05226 | 6106.3 | 319.12
16.3 | A13-83 | 天棚面层 石膏板天棚面层 安在U型轻钢龙骨上 |  | 100㎡ | 0.05226 | 3372.08 | 176.22
本页小计 | [6 empty] | 2810.32
59038.8
注：本表不含在分部分项工程项目清单中列项的措施项目费，在分部分项工程项目清单中列项的措施项目费见表 E.2.1-2。
表E.2.1-1 分部分项工程项目清单计价表
工程名称：装饰改造工程 标段： | [5 empty] | 第5页 共8页
序号 | 项目编码 | 项目名称 | 项目特征描述 | 计量 单位 | 工程量 | 金额(元)
[6 empty] | 综合单价 | 合价
17 | 011302001003 | 侧面吊顶天棚 | 1.装配式U型轻钢天棚龙骨(不上人型) 面层规格 300×300mm 跌级; 2.天棚基层 胶合板基层 9mm~ 换:大芯板 15mm; 3.天棚面层 石膏板天棚面层 安在U型轻钢龙骨上; 4.部位：书柜顶 | m2 | 2.691 | 94.8 | 255.11 | 255.11
17.1 | A13-67换 | 天棚基层 胶合板基层 9mm~ 换:大芯板 18mm |  | 100㎡ | 0.02691 | 6106.3 | 164.32
17.2 | A13-83 | 天棚面层 石膏板天棚面层 安在U型轻钢龙骨上 |  | 100㎡ | 0.02691 | 3372.08 | 90.74
A5 |  | 厨卫阳台防水 |  |  |  |  | 1513.93
18 | 010904002001 | 楼(地)面涂膜防水 | 1.楼地面防水 JS聚合物水泥基防水涂料 1.5mm厚 人工涂刷;（两遍） | m2 | 29.3 | 51.67 | 1513.93 | 1513.93
18.1 | A8-155 | 楼地面防水 JS聚合物水泥基防水涂料 1.5mm厚 人工涂刷 |  | 100㎡ | 0.293 | 5167.53 | 1514.09
A6 |  | 衣柜等 |  |  |  |  | 20090.81
19 | 011501004001 | 衣柜 | 1.柜类制作安装 附墙衣柜; 2.柜体板采用18mm厚多层实木板，柜门板采用18mm厚欧松板，背板厚度为7mm； 3.全部配品牌五金件； 4.定制类型：全屋定制； | m2 | 10.488 | 731.87 | 7675.85 | 7675.85
19.1 | A16-116 | 柜类制作安装 附墙衣柜 |  | 100㎡ | 0.10488 | 73186.66 | 7675.82
本页小计 | [6 empty] | 9444.89
59038.8
注：本表不含在分部分项工程项目清单中列项的措施项目费，在分部分项工程项目清单中列项的措施项目费见表 E.2.1-2。
表E.2.1-1 分部分项工程项目清单计价表
工程名称：装饰改造工程 标段： | [5 empty] | 第6页 共8页
序号 | 项目编码 | 项目名称 | 项目特征描述 | 计量 单位 | 工程量 | 金额(元)
[6 empty] | 综合单价 | 合价
20 | 011501004002 | 书柜 | 1.柜类制作安装 附墙书柜; 2.柜体板采用18mm厚多层实木板，柜门板采用18mm厚欧松板，背板厚度为7mm，5mm厚玻璃柜门； 3.全部配品牌五金件； 4.定制类型：全屋定制； | m2 | 8.97 | 848 | 7606.56 | 7606.56
20.1 | A16-115 | 柜类制作安装 附墙书柜 |  | 100㎡ | 0.0897 | 84799.74 | 7606.54
21 | 011501004003 | 洗衣机柜 | 1.柜类制作安装 附墙矮柜; 2.柜体板采用18mm厚多层实木板，柜门板采用18mm厚欧松板，背板厚度为7mm； 3.全部配品牌五金件； 4.定制类型：全屋定制； | m2 | 1.116 | 718.1 | 801.4 | 801.4
21.1 | A16-113 | 柜类制作安装 附墙矮柜 |  | 100㎡ | 0.01116 | 71809.7 | 801.4
22 | 011501004004 | 鞋柜及储物柜 | 1.柜类制作安装 鞋柜及储物柜; 2.柜体板采用18mm厚多层实木板，柜门板采用18mm厚欧松板，背板厚度为7mm； 3.全部配品牌五金件； 4.定制类型：全屋定制； | m2 | 5.58 | 718.1 | 4007 | 4007
22.1 | A16-113 | 柜类制作安装 附墙矮柜 |  | 100㎡ | 0.0558 | 71809.7 | 4006.98
A7 |  | 门窗工程 |  |  |  |  | 13668.72
23 | 010802003001 | 室内门 | 1.木门 成品套装木门安装 单扇门; | 樘 | 3 | 822.07 | 2466.21 | 2466.21
23.1 | A14-3 | 木门 成品套装木门安装 单扇门 |  | 10樘 | 0.3 | 8220.69 | 2466.21
本页小计 | [6 empty] | 14881.17
59038.8
注：本表不含在分部分项工程项目清单中列项的措施项目费，在分部分项工程项目清单中列项的措施项目费见表 E.2.1-2。
表E.2.1-1 分部分项工程项目清单计价表
工程名称：装饰改造工程 标段： | [5 empty] | 第7页 共8页
序号 | 项目编码 | 项目名称 | 项目特征描述 | 计量 单位 | 工程量 | 金额(元)
[6 empty] | 综合单价 | 合价
24 | 010802003002 | 卫生间门 | 1.木门 成品套装木门安装 单扇门; | m2 | 1.68 | 417 | 700.56 | 700.56
24.1 | A14-7换 | 铝合金门窗(成品)安装 平开门 |  | 100㎡ | 0.0168 | 41700.41 | 700.57
25 | 010802003004 | 厨房推拉门 | 1.铝合金门窗(成品)安装 推拉门; | m2 | 1.68 | 521.94 | 876.86 | 876.86
25.1 | A14-8换 | 铝合金门窗(成品)安装 推拉门 |  | 100㎡ | 0.0168 | 52194.34 | 876.86
26 | 010802003003 | 入户防盗门 | 1.防盗装饰门窗安装 防盗门; 2.锌合金、门架2.0、门面1.5、甲级； | m2 | 1.93 | 640.81 | 1236.76 | 1236.76
26.1 | A14-26 | 防盗装饰门窗安装 防盗门 |  | 100㎡ | 0.0193 | 64081.01 | 1236.76
27 | 010807001001 | 金属(塑钢)窗 | 1.铝合金门窗(成品)安装 推拉窗; 2.型材主材宽度75mm，壁厚1.1mm，配品牌五金件，玻璃采用“5mm+6A+5mm”、“5mm+9A+5mm”双玻； | m2 | 2.574 | 369.6 | 951.35 | 951.35
27.1 | A14-9换 | 铝合金门窗(成品)安装 推拉窗~ 换:铝合金推拉窗 |  | 100㎡ | 0.02574 | 36960.63 | 951.37
28 | 010807001002 | 金属(塑钢)窗 | 1.铝合金门窗(成品)安装 平开窗; 2.型材主材宽度108mm，壁厚1.6mm，配品牌五金件，玻璃采用“5mm+20A+5mm”中空玻璃； | m2 | 16.216 | 458.62 | 7436.98 | 7436.98
28.1 | A14-11换 | 铝合金门窗(成品)安装 平开窗~ 换:铝合金平开窗 |  | 100㎡ | 0.16216 | 45862.98 | 7437.14
A8 |  | 材料运输及上楼费用
A9 |  | 措施项目费
本页小计 | [6 empty] | 11202.51
59038.8
注：本表不含在分部分项工程项目清单中列项的措施项目费，在分部分项工程项目清单中列项的措施项目费见表 E.2.1-2。
表E.2.1-1 分部分项工程项目清单计价表
工程名称：装饰改造工程 标段： | [5 empty] | 第8页 共8页
序号 | 项目编码 | 项目名称 | 项目特征描述 | 计量 单位 | 工程量 | 金额(元)
[6 empty] | 综合单价 | 合价
本页小计
合 计 | [6 empty] | 59038.8
注：本表不含在分部分项工程项目清单中列项的措施项目费，在分部分项工程项目清单中列项的措施项目费见表 E.2.1-2。

## E.03.1 措施项目清单计价表
表E.3.1 措施项目清单计价表
工程名称：装饰改造工程 标段： |  |  |  |  | 第1页 共1页
序号 | 项目编码 | 项目名称 | 工作内容 | 价格（元） | 备注
1 | 011601009001 | 安全生产 | 施工现场安全施工所需的各项措施 | 715.93 |  | 715.93
2 | 011601008001 | 环境保护 | 施工现场为达到环保要求所需的各项措施 | 318.19 |  | 318.19
3 | 011601007001 | 文明施工 | 施工现场文明施工、绿色施工所需的各项措施 | 147.46 |  | 147.46
4 | 011601006001 | 临时设施 | 为进行建设工程施工所需的生活和生产用的临时建(构)筑物和其他临时设施。包括临时设施的搭设、移拆、维修、清理、拆除后恢复等，以及因修建临时设施应由承包人所负责的有关内容 | 428.78 |  | 428.78
5 | 011601010001 | 冬雨季施工增加费 | 在冬季或雨季施工，引起防寒、保温、防滑、防潮和排除雨雪等措施的增加，人工、施工机械效率的降低等内容 | 95.14 |  | 95.14
本页小计 |  |  |  | 1705.5
合 计 |  |  |  | 1705.5
注：措施项目清单费用构成详见本标准表E.3.2，大型机械进出场及安拆费用组成见本标准表E.3.4。

## E.05.1 增值税计价表
表E.5.1 增值税计价表
工程名称：装饰改造工程 标段： |  |  |  |  | 第1页 共1页
序号 | 项目名称 | 计算基础说明 | 计算基础 | 税率（%） | 金额（元）
1705.5
1 | 增值税 |  | 61167.81 | 9 | 5505.1
合 计 |  |  |  |  | 5505.1

## E.12.1 人工、材料、机械汇总表
表 E.12.1 人工、材料、机械汇总表
工程名称：装饰改造工程 标段： | [5 empty] | 第1页、共4页
序号 | 编码 | 名称(材料、机械规格型号) | 单位 | 数量 | 单价(元) | 合价(元) | 备注
1 | H00001 | 人工费 | 元 | 20071.645 | 0.95 | 19068.06 | 人工系数:0.95;
2 | 01210100006 | 热轧等边角钢 50×5 | kg | 4.798 | 4.24 | 20.34
3 | 03010300013 | 沉头木螺钉 L32 | 个 | 37.8 | 0.03 | 1.13
4 | 03010300030 | 自攻螺钉 | 个 | 430.746 | 0.03 | 12.92
5 | 03010500230 | 螺栓带帽带垫 综合 | 套 | 2.399 | 0.53 | 1.27
6 | 03010700012 | 膨胀螺栓 M8×55 | 套 | 6.292 | 0.27 | 1.7
7 | 03030500002 | 木拉手 | 个 | 38.986 | 8.85 | 345.03
8 | 03030900001 | 折页 40mm | 块 | 87.756 | 1.75 | 153.57
9 | 03030900004 | 不锈钢合页 | 个 | 6 | 7.08 | 42.48
10 | 03031300003 | 下滑轨 | m | 4.834 | 10.62 | 51.34
11 | 03031300006 | 铝合金轨道 TS-S | m | 4.834 | 16 | 77.34
12 | 03110700003 | 水砂纸 | 张 | 1.5 | 1.15 | 1.73
13 | 03130100019 | 低碳钢焊条 综合 | kg | 0.154 | 6.02 | 0.93
14 | 03130600011 | 合金钢钻头 Φ10 | 个 | 3.965 | 9.25 | 36.68
15 | 03130700007 | 石料切割锯片 | 片 | 0.429 | 35.4 | 15.19
16 | 03210100026 | 射钉 | 个 | 18.354 | 0.06 | 1.1
17 | 03210100027 | 射钉 (枪钉) | 盒 | 20.793 | 10.53 | 218.95
18 | 03210100033 | 铁钉 | kg | 6.011 | 6.5 | 39.07
19 | 03210900009 | 加工铁件 | kg | 4.359 | 7.408 | 32.29
20 | 04010100001 | 普通硅酸盐水泥(P·O) 42.5级 | kg | 829.049 | 0.3 | 248.71
21 | 04010100002 | 普通硅酸盐水泥(P·O) 42.5级 | t | 0.065 | 0.3 | 0.02
22 | 04010400001 | 白水泥 | kg | 7.769 | 0.71 | 5.52
23 | 04030400001 | 粗净砂 | m3 | 1.804 | 90 | 162.36
24 | 04031100001~1 | 泡沫混凝土 | m3 | 0.797 | 200 | 159.4
| 本页小计 |  | 元 |  |  | 20697.13
元
注：增值税采用一般计税法计价时，材料、机械台班单价按除税单价填写；采用简易计税法计价时，材料、机械台班单价按含税单价填写。
表 E.12.1 人工、材料、机械汇总表
工程名称：装饰改造工程 标段： | [5 empty] | 第2页、共4页
序号 | 编码 | 名称(材料、机械规格型号) | 单位 | 数量 | 单价(元) | 合价(元) | 备注
25 | 04031100003 | 河砂 综合 | m3 | 0.069 | 120 | 8.28
26 | 04090100003 | 石灰膏 | m3 | 0.005 | 359.59 | 1.8
27 | 04130100006 | 标准砖 240×115×53 | m3 | 0.202 | 260 | 52.52
28 | 05030700002 | 木材、方材、板材 | m3 | 0.001 | 1620 | 1.62
29 | 05050100001 | 普通胶合板 3mm | m2 | 25.883 | 18 | 465.89
30 | 05050100005 | 普通胶合板 9mm | m2 | 53.371 | 26 | 1387.65
31 | 05050100005~2 | 大芯板 18mm | m2 | 8.313 | 45 | 374.09
32 | 05050100006 | 普通胶合板 12mm | m2 | 9.953 | 34 | 338.4
33 | 05050100012 | 红榉木夹板 | m2 | 130.001 | 45 | 5850.05
34 | 05090100002 | 细木工板 18mm | m2 | 48.657 | 45 | 2189.57
35 | 06010200001 | 磨砂玻璃 5mm | m2 | 2.888 | 51.11 | 147.61
36 | 07010100013 | 全瓷墙面砖 600*1200 | m2 | 28.662 | 52 | 1490.42
37 | 07050100005 | 陶瓷地砖 600*1200 | m2 | 23.067 | 56 | 1291.75
38 | 07050100005~1 | 木纹瓷砖 600*1200 | m2 | 21.081 | 56 | 1180.54
39 | 08010000001~1 | 门槛石 | m2 | 0.923 | 105 | 96.92
40 | 09010100001 | 石膏板 | m2 | 8.313 | 12 | 99.76
41 | 09030100003 | 榉木皮 | m2 | 9.588 | 8.32 | 79.77
42 | 09050200001~1 | 铝扣板 300×600 | m2 | 6.905 | 64.67 | 446.55
43 | 09270200001 | 耐碱玻纤网格布 | m2 | 144.48 | 0.4 | 57.79
44 | 10011300001 | 轻钢龙骨不上人型（平面） 300×300 | m2 | 12.176 | 22.5 | 273.96
45 | 10170100004 | 吊筋 | kg | 2.879 | 5.5 | 15.83
46 | 11010200002 | 单扇套装平开实木门 | 樘 | 3 | 700 | 2100
47 | 11090100003~1 | 铝合金平开窗 | m2 | 16.216 | 390 | 6324.24
48 | 11090100005~1 | 铝合金推拉窗 | m2 | 2.574 | 300 | 772.2
| 本页小计 |  | 元 |  |  | 25047.21
元
注：增值税采用一般计税法计价时，材料、机械台班单价按除税单价填写；采用简易计税法计价时，材料、机械台班单价按含税单价填写。
表 E.12.1 人工、材料、机械汇总表
工程名称：装饰改造工程 标段： | [5 empty] | 第3页、共4页
序号 | 编码 | 名称(材料、机械规格型号) | 单位 | 数量 | 单价(元) | 合价(元) | 备注
49 | 11090300002 | 铝合金推拉门 不含玻璃 | m2 | 1.68 | 450 | 756
50 | 11090300003 | 铝合金平开门 不含玻璃 | m2 | 1.68 | 350 | 588
51 | 11230900001 | 防盗门 | m2 | 1.93 | 561.05 | 1082.83
52 | 12010100015 | 榉木内角线 10×10 | m | 79.074 | 2 | 158.15
53 | 12010500001 | 榉木封边/直板/倒圆线 25×5 | m | 83.104 | 3.06 | 254.3
54 | 12010500002 | 榉木封边 25×5 | m | 181.707 | 3.06 | 556.02
55 | 12010700001 | 榉木收口线 4×18 | m | 6.692 | 2.21 | 14.79
56 | 12050300001 | 瓷砖踢脚线 100mm | m | 43.35 | 7.24 | 313.85
57 | 12070100002 | 半圆内角线 | m | 29.97 | 6.03 | 180.72
58 | 12070100004 | 石膏顶角线 80×30 | m | 39.648 | 8.7 | 344.94
59 | 13010100003 | 成品腻子粉 | kg | 340.632 | 1 | 340.63
60 | 13030300005 | 白乳胶漆 | kg | 37.789 | 18 | 680.2
61 | 13031100011 | 聚合物水泥基防水涂料 Ⅱ型 | kg | 90.244 | 12 | 1082.93
62 | 13350500002 | 瓷砖美缝材料 | m2 | 42.45 | 5 | 212.25
63 | 14410000004 | 玻璃胶 350g | 支 | 13.392 | 10.71 | 143.43
64 | 14410000011 | 建筑胶 | kg | 26.114 | 2.5 | 65.29
65 | 34020500002 | 密封油膏 | kg | 13.354 | 1.42 | 18.96
66 | 34110100002 | 水 | t | 2.722 | 4.1 | 11.16
67 | 35130700001 | 四轮轴承滑车 | 个 | 16.913 | 3.79 | 64.1
68 | 80090300002 | 干混界面砂浆 DIT M10 | m3 | 0.136 | 1.06 | 0.14
69 | 88010500001 | 其他材料费 | 元 | 952.986 | 1 | 952.99
70 | J1-35 | 电动夯实机 夯击能量(N·m) 250 小型 | 台班 | 0.054 | 27.44 | 1.48
71 | J5-3 | 电动单筒快速卷扬机 牵引力(kN) 20 小型 | 台班 | 0.85 | 219.74 | 186.78
72 | J6-14 | 干混砂浆罐式搅拌机 200(L) 小型 | 台班 | 0.298 | 226.85 | 67.6
| 本页小计 |  | 元 |  |  | 8077.54
元
注：增值税采用一般计税法计价时，材料、机械台班单价按除税单价填写；采用简易计税法计价时，材料、机械台班单价按含税单价填写。
表 E.12.1 人工、材料、机械汇总表
工程名称：装饰改造工程 标段： | [5 empty] | 第4页、共4页
序号 | 编码 | 名称(材料、机械规格型号) | 单位 | 数量 | 单价(元) | 合价(元) | 备注
73 | J7-102 | 岩石切割机 功率(kW) 3 小型 | 台班 | 1.122 | 48.03 | 53.89
74 | J7-12 | 木工圆锯机 直径(mm) 500 小型 | 台班 | 6.116 | 27.29 | 166.91
75 | J7-124 | 电锤 520W 小型 | 台班 | 5.088 | 8.5 | 43.25
76 | J9-2 | 交流弧焊机 容量(kV·A) 32 小型 | 台班 | 0.025 | 91.08 | 2.28
77 | J10-4 | 电动空气压缩机 排气量(m3/min) 0.3 小型 | 台班 | 5.059 | 32.67 | 165.28
78 | JX001 | 其他机械费 | 元 | 35.893 | 0.95 | 34.1
79 | QTFBC | 其他费补差 | 元 | 3400 | 1 | 3400
元
| 本页小计 |  | 元 |  |  | 3865.71
| 合 计 |  | 元 |  |  | 57687.59
注：增值税采用一般计税法计价时，材料、机械台班单价按除税单价填写；采用简易计税法计价时，材料、机械台班单价按含税单价填写。